## Hoja1
Voltaje AC ----→ | 9.174 | Voltios | TRIÁNGULO DE INTENSIDAD
Intensidad AC→ | 5.353 | mA
Período -------→ | 250 | us | I de R | 5.353 | mA
T de desfase → | 0 | us | I de Xc | 0 | mA
|  |  | I de Z | 5.353 | mA
|  |  | < [α ó Φ] = | 0 | grados
|  |  | Frecuencia | 4000 | Hzs
TRIÁNGULO DE IMPEDANCIA |  |  | Ángulo [Xc] | 90 | grados
Resistencia [R] = | 1.0494e-13 | Ω
Reactancia [Xc] = | 1713.8053 | Ω
Impedancia [Z] = | 1713.8053 | Ω
Angulo [α ó Φ] = | 90 | º
|  |  | 1 | coseno A
1 | seno A-comp |  | 0 | seno A
6.1232e-17 | coseno A-comp |  | 0 | grados C
Note on A1: Cálculo de impedancia corporal con corrientes alternas sinusoidales.
Note on A21: Los valores de voltaje y de intensidad a introducir, procederán de medidores que trabajen en modo RMS. Los indicados en el estimulador no son correctos. SE RECOMIENDO USAR UN OSCILOSCOPIO.
Note on C5: Introducir el voltaje AC en voltios
Note on C6: Introducir intensidad AC en mA
Note on C7: Introducir tiempo del período en µs
Note on C8: Introducir tiempo de desfase en µs