## Hoja1
Voltaje (RMS real) → | 6.631 | Voltios | TRIÁNGULO DE INTENSIDAD
Voltaje(RMS AC) → | 0.0468 | Voltios
Intens. (RMS real) → | 11.71 | mA | I de R = | 11.6019 | mA
Intens. (RMS AC) → | 0.1081 | mA | I de Xc = | 0.1081 | mA
|  |  | I de Z = | 11.71 | mA
Desfase de intensidad Z o ángulo [α ó Φ] ---> |  |  | En grados = | 0.52891 | º
|  |  | Angulo [Xc] = | 89.4711 | º
TRIÁNGULO DE IMPEDANCIA COMPLEMENTARIO
Conductiviodad [R] = | 566.244 | Ohm
Conductividad [Xc] = | 5.2273 | Ohm
[Z] ang.comp. = | 566.2681 | Ohm
Angulo comp. [Xc] = | 89.4711 | º
|  |  | 137.1241 | I de Z^2
566.2681 | lado H |  | 0.011686 | Ide Xc ^2
0.99996 | seno comp A |  | 11.71 | lado Hip
0.0092312 | cos comp A |  | 0.0092314 | seno de alfa
|  |  | 0.52891 | grados C
Note on A1: Cálculo de impedancia corporal con corrientes monofásicas pulsadas.
Note on A21: Los valores de voltaje y de intensidad a introducir, procederán de medidores que trabajen en modo RMS. Los indicados en el estimulador no son correctos. SE RECOMIENDA USAR UN OSCILOSCOPIO
Note on C5: Introducir el voltaje en DC
Note on C6: Introducir voltaje en AC
Note on C7: Introducir intensidad en mA DC
Note on C8: Introducir intensidad en mA AC